## IO地址分配
站号 | 类别 | 编号 |  | R线圈错误 | R线圈地址 |  | PLC地址 | 10进制表示
清洗盒进料站 | 光电开关 | GD1 |  | 1 | 0x001 | 1 | 0x0801 | 2049
|  | GD2 |  | 2 | 0x002 | 2 | 0x0802 | 2050
|  | GD3 |  | 3 | 0x003 | 3 | 0x0803 | 2051
|  | GD4 |  | 4 | 0x004 | 4 | 0x0804 | 2052
|  | GD5 |  | 5 | 0x005 | 5 | 0x0805 | 2053
|  | GD6 |  | 6 | 0x006 | 6 | 0x0806 | 2054
|  | GD7 |  | 7 | 0x007 | 7 | 0x0807 | 2055
|  | GD8 |  | 8 | 0x008 | 8 | 0x0808 | 2056
|  | GD9 |  | 9 | 0x009 | 9 | 0x0809 | 2057
|  | GD10 |  | 10 | 0x00A | 16 | 0x080A | 2058
|  | GD11 |  | 11 | 0x00B | 17 | 0x080B | 2059
|  | GD12 |  | 12 | 0x00C | 18 | 0x080C | 2060
|  | GD13 |  | 13 | 0x00D | 19 | 0x080D | 2061
|  | GD14 |  | 14 | 0x00E | 20 | 0x080E | 2062
|  | GD15 |  | 15 | 0x00F | 21 | 0x080F | 2063
|  | GD16 |  | 16 | 0x010 | 22 | 0x0810 | 2064
|  | GD17 |  | 17 | 0x011 | 23 | 0x0811 | 2065
| 气缸 | QG1(OUT) | DC1-1 | 18 | 0x012 | 24 | 0x0812 | 2066
|  |  | DC1-2 | 19 | 0x013 | 25 | 0x0813 | 2067
|  | QG2(OUT) | DC2-1 | 20 | 0x014 | 32 | 0x0814 | 2068
|  |  | DC2-2 | 21 | 0x015 | 33 | 0x0815 | 2069
|  | QG3(OUT) | DC3-1 | 22 | 0x016 | 34 | 0x0816 | 2070
|  |  | DC3-2 | 23 | 0x017 | 35 | 0x0817 | 2071
|  | QG4(OUT) | DC4-1 | 24 | 0x018 | 36 | 0x0818 | 2072
|  |  | DC4-2 | 25 | 0x019 | 37 | 0x0819 | 2073
|  | QG5(OUT) | DC5-1 | 26 | 0x01A | 38 | 0x081A | 2074
|  |  | DC5-2 | 27 | 0x01B | 39 | 0x081B | 2075
|  | QG6(OUT) | DC6-1 | 28 | 0x01C | 40 | 0x081C | 2076
|  |  | DC6-2 | 29 | 0x01D | 41 | 0x081D | 2077
|  | QG7(OUT) | DC7-1 | 30 | 0x01E | 48 | 0x081E | 2078
|  |  | DC7-2 | 31 | 0x01F | 49 | 0x081F | 2079
|  | QG8(OUT) | DC8-1 | 32 | 0x020 | 50 | 0x0820 | 2080
|  |  | DC8-2 | 33 | 0x021 | 51 | 0x0821 | 2081
|  | QG1(IN) | CX1-1 | 34 | 0x022 | 52 | 0x0822 | 2082
|  |  | CX1-2 | 35 | 0x023 | 53 | 0x0823 | 2083
|  | QG2(IN) | CX2-1 | 36 | 0x024 | 54 | 0x0824 | 2084
|  |  | CX2-2 | 37 | 0x025 | 55 | 0x0825 | 2085
|  | QG3(IN) | CX3-1 | 38 | 0x026 | 56 | 0x0826 | 2086
|  |  | CX3-2 | 39 | 0x027 | 57 | 0x0827 | 2087
|  | QG4(IN) | CX4-1 | 40 | 0x028 | 64 | 0x0828 | 2088
|  |  | CX4-2 | 41 | 0x029 | 65 | 0x0829 | 2089
|  | QG5(IN) | CX5-1 | 42 | 0x02A | 66 | 0x082A | 2090
|  |  | CX5-2 | 43 | 0x02B | 67 | 0x082B | 2091
|  | QG6(IN) | CX6-1 | 44 | 0x02C | 68 | 0x082C | 2092
|  |  | CX6-2 | 45 | 0x02D | 69 | 0x082D | 2093
|  | QG7(IN) | CX7-1 | 46 | 0x02E | 70 | 0x082E | 2094
|  |  | CX7-2 | 47 | 0x02F | 71 | 0x082F | 2095
|  | QG8(IN) | CX8-1 | 48 | 0x030 | 72 | 0x0830 | 2096
|  |  | CX8-2 | 49 | 0x031 | 73 | 0x0831 | 2097
| 电机 | DJ1 | 正转 | 50 | 0x032 | 80 | 0x0832 | 2098
|  |  | 反转 | 51 | 0x033 | 81 | 0x0833 | 2099
|  | DJ2 | 正转 | 52 | 0x034 | 82 | 0x0834 | 2100
|  |  | 反转 | 53 | 0x035 | 83 | 0x0835 | 2101
|  | DJ3 | 正转 | 54 | 0x036 | 84 | 0x0836 | 2102
|  |  | 反转 | 55 | 0x037 | 85 | 0x0837 | 2103
|  | DJ4 | 正转 | 56 | 0x038 | 86 | 0x0838 | 2104
|  |  | 反转 | 57 | 0x039 | 87 | 0x0839 | 2105
测量前缓冲站 | 光电开关 | GD18 |  | 58 | 0x03A | 88 | 0x083A | 2106
|  | GD19 |  | 59 | 0x03B | 89 | 0x083B | 2107
|  | GD20 |  | 60 | 0x03C | 96 | 0x083C | 2108
|  | GD21 |  | 61 | 0x03D | 97 | 0x083D | 2109
| 气缸 | QG9(OUT) | DC9-1 | 62 | 0x03E | 98 | 0x083E | 2110
|  |  | DC9-2 | 63 | 0x03F | 99 | 0x083F | 2111
|  | QG10(OUT) | DC10-1 | 64 | 0x040 | 100 | 0x0840 | 2112
|  |  | DC10-2 | 65 | 0x041 | 101 | 0x0841 | 2113
|  | QG11(OUT) | DC11-1 | 66 | 0x042 | 102 | 0x0842 | 2114
|  |  | DC11-2 | 67 | 0x043 | 103 | 0x0843 | 2115
|  | QG12(OUT) | DC12-1 | 68 | 0x044 | 104 | 0x0844 | 2116
|  |  | DC12-2 | 69 | 0x045 | 105 | 0x0845 | 2117
|  | QG16(OUT) | DC16-1 | 70 | 0x046 | 112 | 0x0846 | 2118
|  |  | DC16-2 | 71 | 0x047 | 113 | 0x0847 | 2119
|  | QG9(IN) | CX9-1 | 72 | 0x048 | 114 | 0x0848 | 2120
|  |  | CX9-2 | 73 | 0x049 | 115 | 0x0849 | 2121
|  | QG10(IN) | CX10-1 | 74 | 0x04A | 116 | 0x084A | 2122
|  |  | CX10-2 | 75 | 0x04B | 117 | 0x084B | 2123
|  | QG11(IN) | CX11-1 | 76 | 0x04C | 118 | 0x084C | 2124
|  |  | CX11-2 | 77 | 0x04D | 119 | 0x084D | 2125
|  | QG12(IN) | CX12-1 | 78 | 0x04E | 120 | 0x084E | 2126
|  |  | CX12-2 | 79 | 0x04F | 121 | 0x084F | 2127
|  | QG16(IN) | CX16-1 | 80 | 0x050 | 128 | 0x0850 | 2128
|  |  | CX16-2 | 81 | 0x051 | 129 | 0x0851 | 2129
| 电机 | DJ5 | 正转 | 82 | 0x052 | 130 | 0x0852 | 2130
|  |  | 反转 | 83 | 0x053 | 131 | 0x0853 | 2131
|  | DJ6 | 正转 | 84 | 0x054 | 132 | 0x0854 | 2132
|  |  | 反转 | 85 | 0x055 | 133 | 0x0855 | 2133
测量站 | 光电开关 | GD22 |  | 86 | 0x056 | 134 | 0x0856 | 2134
|  | GD23 |  | 87 | 0x057 | 135 | 0x0857 | 2135
| 气缸 | QG13-1(OUT) | DC13-1-1 | 88 | 0x058 | 136 | 0x0858 | 2136
|  |  | DC13-1-2 | 89 | 0x059 | 137 | 0x0859 | 2137
|  | QG13-2(OUT) | DC13-2-1 | 90 | 0x05A | 144 | 0x085A | 2138
|  |  | DC13-2-2 | 91 | 0x05B | 145 | 0x085B | 2139
|  | QG14(OUT) | DC14-1 | 92 | 0x05C | 146 | 0x085C | 2140
|  |  | DC14-2 | 93 | 0x05D | 147 | 0x085D | 2141
|  | QG15(OUT) | DC15-1 | 94 | 0x05E | 148 | 0x085E | 2142
|  |  | DC15-2 | 95 | 0x05F | 149 | 0x085F | 2143
|  | QG13-1(IN) | CX13-1-1 | 96 | 0x060 | 150 | 0x0860 | 2144
|  |  | CX13-1-2 | 97 | 0x061 | 151 | 0x0861 | 2145
|  | QG13-2(IN) | CX13-2-1 | 98 | 0x062 | 152 | 0x0862 | 2146
|  |  | CX13-2-2 | 99 | 0x063 | 153 | 0x0863 | 2147
|  | QG14(IN) | CX14-1 | 100 | 0x064 | 160 | 0x0864 | 2148
|  |  | CX14-2 | 101 | 0x065 | 161 | 0x0865 | 2149
|  | QG14(IN) | CX15-1 | 102 | 0x066 | 162 | 0x0866 | 2150
|  |  | CX15-2 | 103 | 0x067 | 163 | 0x0867 | 2151
| 电机 | DJ7 | 正转 | 104 | 0x068 | 164 | 0x0868 | 2152
|  |  | 反转 | 105 | 0x069 | 165 | 0x0869 | 2153
|  | DJ8 | 正转 | 106 | 0x06A | 166 | 0x086A | 2154
|  |  | 反转 | 107 | 0x06B | 167 | 0x086B | 2155
补料站 | 光电开关 | GD24 |  | 108 | 0x06C | 168 | 0x086C | 2156
|  | GD25 |  | 109 | 0x06D | 169 | 0x086D | 2157
|  | QG18(OUT) | DC18-1 | 110 | 0x06E | 176 | 0x086E | 2158
|  |  | DC18-2 | 111 | 0x06F | 177 | 0x086F | 2159
|  | QG17-1(OUT) | DC17-1-1 | 112 | 0x070 | 178 | 0x0870 | 2160
|  |  | DC17-1-2 | 113 | 0x071 | 179 | 0x0871 | 2161
|  | QG17-2(OUT) | CDC17-2-1 | 114 | 0x072 | 180 | 0x0872 | 2162
|  |  | CDC17-2-2 | 115 | 0x073 | 181 | 0x0873 | 2163
|  | QG19(OUT) | DC19-1 | 116 | 0x074 | 182 | 0x0874 | 2164
|  |  | DC19-2 | 117 | 0x075 | 183 | 0x0875 | 2165
|  | QG35(OUT) | DC35-1 | 278 | 0x116 |  | 0x0916 | 2326
|  |  | DC35-2 | 279 | 0x117 |  | 0x0917 | 2327
|  | QG18(IN) | CX18-1 | 118 | 0x076 | 184 | 0x0876 | 2166
|  |  | CX18-2 | 119 | 0x077 | 185 | 0x0877 | 2167
|  | QG17-1(IN) | CX17-1-1 | 120 | 0x078 | 192 | 0x0878 | 2168
|  |  | CX17-1-2 | 121 | 0x079 | 193 | 0x0879 | 2169
|  | QG17-2(IN) | CX17-2-1 | 122 | 0x07A | 194 | 0x087A | 2170
|  |  | CX17-2-2 | 123 | 0x07B | 195 | 0x087B | 2171
|  | QG19(IN) | CX19-1 | 124 | 0x07C | 196 | 0x087C | 2172
|  |  | CX19-2 | 125 | 0x07D | 197 | 0x087D | 2173
|  | QG35(IN) | CX35-1 | 280 | 0x118 |  | 0x0918 | 2328
|  |  | CX35-2 | 281 | 0x119 |  | 0x0919 | 2329
| 电机 | DJ9 | 正转 | 126 | 0x07E | 198 | 0x087E | 2174
|  |  | 反转 | 127 | 0x07F | 199 | 0x087F | 2175
测量后缓冲站 | 光电开关 | GD27 |  | 128 | 0x080 | 200 | 0x0880 | 2176
|  | GD26 |  | 129 | 0x081 | 201 | 0x0881 | 2177
|  | GD28 |  | 130 | 0x082 | 208 | 0x0882 | 2178
|  | GD29 |  | 131 | 0x083 | 209 | 0x0883 | 2179
| 气缸 | QG20(OUT) | DC20-1 | 132 | 0x084 | 210 | 0x0884 | 2180
|  |  | DC20-2 | 133 | 0x085 | 211 | 0x0885 | 2181
|  | QG21(OUT) | DC21-1 | 134 | 0x086 | 212 | 0x0886 | 2182
|  |  | DC21-2 | 135 | 0x087 | 213 | 0x0887 | 2183
|  | QG22(OUT) | DC22-1 | 136 | 0x088 | 214 | 0x0888 | 2184
|  |  | DC22-2 | 137 | 0x089 | 215 | 0x0889 | 2185
|  | QG23(OUT) | DC23-1 | 138 | 0x08A | 216 | 0x088A | 2186
|  |  | DC23-2 | 139 | 0x08B | 217 | 0x088B | 2187
|  | QG34(OUT) | DC34-1 | 140 | 0x08C | 224 | 0x088C | 2188
|  |  | DC34-2 | 141 | 0x08D | 225 | 0x088D | 2189
|  | QG20(IN) | CX20-1 | 142 | 0x08E | 226 | 0x088E | 2190
|  |  | CX20-2 | 143 | 0x08F | 227 | 0x088F | 2191
|  | QG21(IN) | CX21-1 | 144 | 0x090 | 228 | 0x0890 | 2192
|  |  | CX21-2 | 145 | 0x091 | 229 | 0x0891 | 2193
|  | QG22(IN) | CX22-1 | 146 | 0x092 | 230 | 0x0892 | 2194
|  |  | CX22-2 | 147 | 0x093 | 231 | 0x0893 | 2195
|  | QG23(IN) | CX23-1 | 148 | 0x094 | 232 | 0x0894 | 2196
|  |  | CX23-2 | 149 | 0x095 | 233 | 0x0895 | 2197
|  | QG34(IN) | CX34-1 | 150 | 0x096 | 240 | 0x0896 | 2198
|  |  | CX34-2 | 151 | 0x097 | 241 | 0x0897 | 2199
| 电机 | DJ10 | 正转 | 152 | 0x098 | 242 | 0x0898 | 2200
|  |  | 反转 | 153 | 0x099 | 243 | 0x0899 | 2201
|  | DJ11 | 正转 | 154 | 0x09A | 244 | 0x089A | 2202
|  |  | 反转 | 155 | 0x09B | 245 | 0x089B | 2203
倒盒站 | 光电开关 | GD30 |  | 156 | 0x09C | 246 | 0x089C | 2204
|  | GD31 |  | 157 | 0x09D | 247 | 0x089D | 2205
| 气缸 | QG24-1(OUT) | DC24-1-1 | 158 | 0x09E | 248 | 0x089E | 2206
|  |  | DC24-1-2 | 159 | 0x09F | 249 | 0x089F | 2207
|  | QG24-2(OUT) | DC24-2-1 | 160 | 0x0A0 | 256 | 0x08A0 | 2208
|  |  | DC24-2-2 | 161 | 0x0A1 | 257 | 0x08A1 | 2209
|  | QG25(OUT) | DC25-1 | 162 | 0x0A2 | 258 | 0x08A2 | 2210
|  |  | DC25-2 | 163 | 0x0A3 | 259 | 0x08A3 | 2211
|  | QG27(OUT) | DC27-1 | 164 | 0x0A4 | 260 | 0x08A4 | 2212
|  |  | DC27-2 | 165 | 0x0A5 | 261 | 0x08A5 | 2213
|  | QG26-1(OUT) | DC26-1-1 | 166 | 0x0A6 | 262 | 0x08A6 | 2214
|  |  | DC26-1-2 | 167 | 0x0A7 | 263 | 0x08A7 | 2215
|  | QG26-2(OUT) | DC26-2-1 | 168 | 0x0A8 | 264 | 0x08A8 | 2216
|  |  | DC26-2-2 | 169 | 0x0A9 | 265 | 0x08A9 | 2217
|  | QG32(OUT) | DC32-1 | 170 | 0x0AA | 272 | 0x08AA | 2218
|  |  | DC32-2 | 171 | 0x0AB | 273 | 0x08AB | 2219
|  | QG33(OUT) | DC33-1 | 282 | 0x11A |  | 0x091A | 2330
|  |  | DC33-2 | 283 | 0X11B |  | 0x091B | 2331
|  | QG24-1(IN) | CX24-1-1 | 172 | 0x0AC | 274 | 0x08AC | 2220
|  |  | CX24-1-2 | 173 | 0x0AD | 275 | 0x08AD | 2221
|  | QG24-2(IN) | CX24-2-1 | 174 | 0x0AE | 276 | 0x08AE | 2222
|  |  | CX24-2-2 | 175 | 0x0AF | 277 | 0x08AF | 2223
|  | QG25(IN)) | CX25-1 | 176 | 0x0B0 | 278 | 0x08B0 | 2224
|  |  | CX25-2 | 177 | 0x0B1 | 279 | 0x08B1 | 2225
|  | QG27(IN) | CX27-1 | 178 | 0x0B2 | 280 | 0x08B2 | 2226
|  |  | CX27-2 | 179 | 0x0B3 | 281 | 0x08B3 | 2227
|  | QG26-1(IN) | CX26-1-1 | 180 | 0x0B4 | 288 | 0x08B4 | 2228
|  |  | CX26-1-2 | 181 | 0x0B5 | 289 | 0x08B5 | 2229
|  | QG26-2(IN) | CX26-2-1 | 182 | 0x0B6 | 290 | 0x08B6 | 2230
|  |  | CX26-2-2 | 183 | 0x0B7 | 291 | 0x08B7 | 2231
|  | QG32(IN) | CX32-1 | 184 | 0x0B8 | 292 | 0x08B8 | 2232
|  |  | CX32-2 | 185 | 0x0B9 | 293 | 0x08B9 | 2233
|  | QG33(IN) | CX33-1 | 284 | 0x11C |  | 0x091C | 2332
|  |  | CX33-2 | 285 | 0x11B |  | 0x091D | 2333
| 电机 | DJ12 | 正转 | 186 | 0x0BA | 294 | 0x08BA | 2234
|  |  | 反转 | 187 | 0x0BB | 295 | 0x08BB | 2235
|  | DJ13 | 正转 | 188 | 0x0BC | 296 | 0x08BC | 2236
|  |  | 反转 | 189 | 0x0BD | 297 | 0x08BD | 2237
成品站 | 光电开关 | GD32 |  | 190 | 0x0BE | 304 | 0x08BE | 2238
|  | GD33 |  | 191 | 0x0BF | 305 | 0x08BF | 2239
|  | GD34 |  | 192 | 0x0C0 | 306 | 0x08C0 | 2240
|  | GD35 |  | 193 | 0x0C1 | 307 | 0x08C1 | 2241
|  | GD36 |  | 194 | 0x0C2 | 308 | 0x08C2 | 2242
|  | GD37 |  | 195 | 0x0C3 | 309 | 0x08C3 | 2243
| 气缸 | QG28(OUT) | DC28-1 | 196 | 0x0C4 | 310 | 0x08C4 | 2244
|  |  | DC28-2 | 197 | 0x0C5 | 311 | 0x08C5 | 2245
|  | QG29(OUT) | DC29-1 | 198 | 0x0C6 | 312 | 0x08C6 | 2246
|  |  | DC29-2 | 199 | 0x0C7 | 313 | 0x08C7 | 2247
|  | QG30(OUT) | DC30-1 | 200 | 0x0C8 | 320 | 0x08C8 | 2248
|  |  | DC30-2 | 201 | 0x0C9 | 321 | 0x08C9 | 2249
|  | QG28(IN) | CX28-1 | 202 | 0x0CA | 322 | 0x08CA | 2250
|  |  | CX28-2 | 203 | 0x0CB | 323 | 0x08CB | 2251
|  | QG29(IN) | CX29-1 | 204 | 0x0CC | 324 | 0x08CC | 2252
|  |  | CX29-2 | 205 | 0x0CD | 325 | 0x08CD | 2253
|  | QG30(IN) | CX30-1 | 206 | 0x0CE | 326 | 0x08CE | 2254
|  |  | CX30-2 | 207 | 0x0CF | 327 | 0x08CF | 2255
| 电机 | DJ14 | 正转 | 208 | 0x0D0 | 328 | 0x08D0 | 2256
|  |  | 反转 | 209 | 0x0D1 | 329 | 0x08D1 | 2257
|  | DJ15 | 正转 | 210 | 0x0D2 | 336 | 0x08D2 | 2258
|  |  | 反转 | 211 | 0x0D3 | 337 | 0x08D3 | 2259
|  | DJ16 | 正转 | 212 | 0x0D4 | 338 | 0x08D4 | 2260
|  |  | 反转 | 213 | 0x0D5 | 339 | 0x08D5 | 2261
读取异常
| 电机 | DJ1 | ON | 214 | 0x0D6 | 340 | 0x08D6 | 2262
|  | DJ2 | ON | 215 | 0x0D7 | 341 | 0x08D7 | 2263
|  | DJ3 | ON | 216 | 0x0D8 | 342 | 0x08D8 | 2264
|  | DJ4 | ON | 217 | 0x0D9 | 343 | 0x08D9 | 2265
|  | DJ5 | ON | 218 | 0x0DA | 344 | 0x08DA | 2266
|  | DJ6 | ON | 219 | 0x0DB | 345 | 0x08DB | 2267
|  | DJ7 | ON | 220 | 0x0DC | 352 | 0x08DC | 2268
|  | DJ8 | ON | 221 | 0x0DD | 353 | 0x08DD | 2269
| 电机 | DJ9 | ON | 222 | 0x0DE | 354 | 0x08DE | 2270
|  | DJ10 | ON | 223 | 0x0DF | 355 | 0x08DF | 2271
|  | DJ11 | ON | 224 | 0x0E0 | 356 | 0x08E0 | 2272
|  | DJ12 | ON | 225 | 0x0E1 | 357 | 0x08E1 | 2273
| 电机 | DJ13 | ON | 226 | 0x0E2 | 358 | 0x08E2 | 2274
|  | DJ14 | ON | 227 | 0x0E3 | 359 | 0x08E3 | 2275
|  | DJ15 | ON | 228 | 0x0E4 | 360 | 0x08E4 | 2276
|  | DJ16 | ON | 229 | 0x0E5 | 361 | 0x08E5 | 2277
| 电机 | DJ1 | OFF | 230 | 0x0E6 | 368 | 0x08E6 | 2278
|  | DJ2 | OFF | 231 | 0x0E7 | 369 | 0x08E7 | 2279
| 电机 | DJ3 | OFF | 232 | 0x0E8 | 370 | 0x08E8 | 2280
|  | DJ4 | OFF | 233 | 0x0E9 | 371 | 0x08E9 | 2281
|  | DJ5 | OFF | 234 | 0x0EA | 372 | 0x08EA | 2282
|  | DJ6 | OFF | 235 | 0x0EB | 373 | 0x08EB | 2283
| 电机 | DJ7 | OFF | 236 | 0x0EC | 374 | 0x08EC | 2284
|  | DJ8 | OFF | 237 | 0x0ED | 375 | 0x08ED | 2285
|  | DJ9 | OFF | 238 | 0x0EE | 376 | 0x08EE | 2286
|  | DJ10 | OFF | 239 | 0x0EF | 377 | 0x08EF | 2287
| 电机 | DJ11 | OFF | 240 | 0x0F0 | 384 | 0x08F0 | 2288
|  | DJ12 | OFF | 241 | 0x0F1 | 385 | 0x08F1 | 2289
|  | DJ13 | OFF | 242 | 0x0F2 | 386 | 0x08F2 | 2290
|  | DJ14 | OFF | 243 | 0x0F3 | 387 | 0x08F3 | 2291
|  | DJ15 | OFF | 244 | 0x0F4 | 388 | 0x08F4 | 2292
|  | DJ16 | OFF | 245 | 0x0F5 | 389 | 0x08F5 | 2293
|  | DJ1 | 故障 | 246 | 0x0F6 | 390 | 0x08F6 | 2294
|  | DJ2 | 故障 | 247 | 0x0F7 | 391 | 0x08F7 | 2295
|  | DJ3 | 故障 | 248 | 0x0F8 | 392 | 0x08F8 | 2296
|  | DJ4 | 故障 | 249 | 0x0F9 | 393 | 0x08F9 | 2297
|  | DJ5 | 故障 | 250 | 0x0FA | 400 | 0x08FA | 2298
|  | DJ6 | 故障 | 251 | 0x0FB | 401 | 0x08FB | 2299
|  | DJ7 | 故障 | 252 | 0x0FC | 402 | 0x08FC | 2300
|  | DJ8 | 故障 | 253 | 0x0FD | 403 | 0x08FD | 2301
|  | DJ9 | 故障 | 254 | 0x0FE | 404 | 0x08FE | 2302
|  | DJ10 | 故障 | 255 | 0x0FF | 405 | 0x08FF | 2303
|  | DJ11 | 故障 | 256 | 0x100 | 406 | 0x0900 | 2304
|  | DJ12 | 故障 | 257 | 0x101 | 407 | 0x0901 | 2305
|  | DJ13 | 故障 | 258 | 0x102 | 408 | 0x0902 | 2306
|  | DJ14 | 故障 | 259 | 0x103 | 409 | 0x0903 | 2307
|  | DJ15 | 故障 | 260 | 0x104 | 416 | 0x0904 | 2308
|  | DJ16 | 故障 | 261 | 0x105 | 417 | 0x0905 | 2309
|  | DJ1 | 运行状态 | 262 | 0x106 | 418 | 0x0906 | 2310
|  | DJ2 | 运行状态 | 263 | 0x107 | 419 | 0x0907 | 2311
|  | DJ3 | 运行状态 | 264 | 0x108 | 420 | 0x0908 | 2312
|  | DJ4 | 运行状态 | 265 | 0x109 | 421 | 0x0909 | 2313
|  | DJ5 | 运行状态 | 266 | 0x10A | 422 | 0x090A | 2314
|  | DJ6 | 运行状态 | 267 | 0x10B | 423 | 0x090B | 2315
|  | DJ7 | 运行状态 | 268 | 0x10C | 424 | 0x090C | 2316
|  | DJ8 | 运行状态 | 269 | 0x10D | 425 | 0x090D | 2317
|  | DJ9 | 运行状态 | 270 | 0x10E | 432 | 0x090E | 2318
|  | DJ10 | 运行状态 | 271 | 0x10F | 433 | 0x090F | 2319
|  | DJ11 | 运行状态 | 272 | 0x110 | 434 | 0x0910 | 2320
|  | DJ12 | 运行状态 | 273 | 0x111 | 435 | 0x0911 | 2321
|  | DJ13 | 运行状态 | 274 | 0x112 | 436 | 0x0912 | 2322
|  | DJ14 | 运行状态 | 275 | 0x113 | 437 | 0x0913 | 2323
|  | DJ15 | 运行状态 | 276 | 0x114 | 438 | 0x0914 | 2324
|  | DJ16 | 运行状态 | 277 | 0x115 | 439 | 0x0915 | 2325 | 2
增加
|  | QG35(OUT) | DC35-1 | 278 | 0x116 | 440 | 0x0916 | 2326
|  |  | DC35-2 | 279 | 0x117 | 441 | 0x0917 | 2327
|  | QG35(IN) | CX35-1 | 280 | 0x118 | 448 | 0x0918 | 2328
|  |  | CX35-2 | 281 | 0x119 | 449 | 0x0919 | 2329
|  | QG33(OUT) | DC33-1 | 282 | 0x11A | 450 | 0x091A | 2330
|  |  | DC33-2 | 283 | 0x11B | 451 | 0x091B | 2331
|  | QG33(IN) | CX33-1 | 284 | 0x11C | 452 | 0x091C | 2332
|  |  | CX33-2 | 285 | 0x11D | 453 | 0x091D | 2333 | 3
|  | DJ1 | 存在 | 286 | 0x11E |  | 0x091E | 2334
|  | DJ2 | 存在 | 287 | 0x11F |  | 0x091F | 2335
|  | DJ3 | 存在 | 288 | 0x120 |  | 0x0920 | 2336
|  | DJ4 | 存在 | 289 | 0x121 |  | 0x0921 | 2337
|  | DJ5 | 存在 | 290 | 0x122 |  | 0x0922 | 2338
|  | DJ6 | 存在 | 291 | 0x123 |  | 0x0923 | 2339
|  | DJ7 | 存在 | 292 | 0x124 |  | 0x0924 | 2340
|  | DJ8 | 存在 | 293 | 0x125 |  | 0x0925 | 2341
|  | DJ9 | 存在 | 294 | 0x126 |  | 0x0926 | 2342
|  | DJ10 | 存在 | 295 | 0x127 |  | 0x0927 | 2343
|  | DJ11 | 存在 | 296 | 0x128 |  | 0x0928 | 2344
|  | DJ12 | 存在 | 297 | 0x129 |  | 0x0929 | 2345
|  | DJ13 | 存在 | 298 | 0x12A |  | 0x092A | 2346
|  | DJ14 | 存在 | 299 | 0x12B |  | 0x092B | 2347
|  | DJ15 | 存在 | 300 | 0x12C |  | 0x092C | 2348
|  | DJ16 | 存在 | 301 | 0x12D |  | 0x092D | 2349 | 5
|  |  |  | 302 | 0x12E |  | 0x092E | 2350 |  | 1
|  |  |  | 303 | 0x12F |  | 0x092F | 2351 |  | 2
|  |  |  | 304 | 0x130 |  | 0x0930 | 2352 |  | 3
|  |  |  | 305 | 0x131 |  | 0x0931 | 2353 |  | 4
|  |  |  | 306 | 0x132 |  | 0x0932 | 2354 |  | 5
|  |  |  | 307 | 0x133 |  | 0x0933 | 2355 |  | 6
|  |  |  | 308 | 0x134 |  | 0x0934 | 2356 |  | 7
|  |  |  | 309 | 0x135 |  | 0x0935 | 2357 | 6 | 8
|  |  |  | 310 | 0x136 |  | 0x0936 | 2358 |  | 1
|  |  |  | 311 | 0x137 |  | 0x0937 | 2359 |  | 2
|  |  |  | 312 | 0x138 |  | 0x0938 | 2360 |  | 3
|  |  |  | 313 | 0x139 |  | 0x0939 | 2361 |  | 4
|  |  |  | 314 | 0x13A |  | 0x093A | 2362 |  | 5
|  |  |  | 315 | 0x13B |  | 0x093B | 2363 |  | 6
|  |  |  | 316 | 0x13C |  | 0x093C | 2364 |  | 7
|  |  |  | 317 | 0x13D |  | 0x093D | 2365 | 7 | 8
|  |  |  | 318 | 0x13E |  | 0x093E | 2366 |  | 1
|  |  |  | 319 | 0x13F |  | 0x093F | 2367 |  | 2
|  |  |  | 320 | 0x140 |  | 0x0940 | 2368 |  | 3
|  |  |  | 321 | 0x141 |  | 0x0941 | 2369 |  | 4
|  |  |  | 322 | 0x142 |  | 0x0942 | 2370 |  | 5
|  |  |  | 323 | 0x143 |  | 0x0943 | 2371 |  | 6
|  |  |  | 324 | 0x144 |  | 0x0944 | 2372 |  | 7
|  |  |  | 325 | 0x145 |  | 0x0945 | 2373 | 8 | 8
|  |  |  | 326 | 0x146 |  | 0x0946 | 2374 |  | 1
|  |  |  | 327 | 0x147 |  | 0x0947 | 2375 |  | 2
|  |  |  | 328 | 0x148 |  | 0x0948 | 2376 |  | 3
|  |  |  | 329 | 0x149 |  | 0x0949 | 2377 |  | 4
|  |  |  | 330 | 0x14A |  | 0x094A | 2378 |  | 5
|  |  |  | 331 | 0x14B |  | 0x094B | 2379 |  | 6
|  |  |  | 332 | 0x14C |  | 0x094C | 2380 |  | 7
|  |  |  | 333 | 0x14D |  | 0x094D | 2381 | 9 | 8
|  |  |  | 334 | 0x14E |  | 0x094E | 2382 |  | 1
|  |  |  | 335 | 0x14F |  | 0x094F | 2383 |  | 2
|  |  |  | 336 | 0x150 |  | 0x0950 | 2384 |  | 3
|  |  |  | 337 | 0x151 |  | 0x0951 | 2385 |  | 4
|  |  |  | 338 | 0x152 |  | 0x0952 | 2386 |  | 5
|  |  |  | 339 | 0x153 |  | 0x0953 | 2387 |  | 6
|  |  |  | 340 | 0x154 |  | 0x0954 | 2388 |  | 7
|  |  |  | 341 | 0x155 |  | 0x0955 | 2389 | 10 | 8
|  |  |  | 342 | 0x156 |  | 0x0956 | 2390 |  | 1
|  |  |  | 343 | 0x157 |  | 0x0957 | 2391 |  | 2
|  |  |  | 344 | 0x158 |  | 0x0958 | 2392 |  | 3
|  |  |  | 345 | 0x159 |  | 0x0959 | 2393 |  | 4
|  |  |  | 346 | 0x15A |  | 0x095A | 2394 |  | 5
|  |  |  | 347 | 0x15B |  | 0x095B | 2395 |  | 6
|  |  |  | 348 | 0x15C |  | 0x095C | 2396 |  | 7
|  |  |  | 349 | 0x15D |  | 0x095D | 2397 | 11 | 8
|  |  |  | 350 | 0x15E |  | 0x095E | 2398 |  | 1
|  |  |  | 351 | 0x15F |  | 0x095F | 2399 |  | 2
|  |  |  | 352 | 0x160 |  | 0x0960 | 2400 |  | 3
|  |  |  | 353 | 0x161 |  | 0x0961 | 2401 |  | 4
|  |  |  | 354 | 0x162 |  | 0x0962 | 2402 |  | 5
|  |  |  | 355 | 0x163 |  | 0x0963 | 2403 |  | 6
|  |  |  | 356 | 0x164 |  | 0x0964 | 2404 |  | 7
|  |  |  | 357 | 0x165 |  | 0x0965 | 2405 | 12 | 8
|  |  |  | 358 | 0x166 |  | 0x0966 | 2406 |  | 1
|  |  |  | 359 | 0x167 |  | 0x0967 | 2407 |  | 2
|  |  |  | 360 | 0x168 |  | 0x0968 | 2408 |  | 3
|  |  |  | 361 | 0x169 |  | 0x0969 | 2409 |  | 4
|  |  |  | 362 | 0x16A |  | 0x096A | 2410 |  | 5
|  |  |  | 363 | 0x16B |  | 0x096B | 2411 |  | 6
|  |  |  | 364 | 0x16C |  | 0x096C | 2412 |  | 7
|  |  |  | 365 | 0x16D |  | 0x096D | 2413 | 13 | 8
|  |  | 电机伺服ON | 366 | 0x16E |  | 0x096E | 2414
|  |  | 电机伺服OFF | 367 | 0x16F |  | 0x096F | 2415
|  | DJ1 | 正转 | 368 | 0x170 |  | 0x0970 | 2416
|  |  | 反转 | 369 | 0x171 |  | 0x0971
|  | DJ2 | 正转 | 370 | 0x172 |  | 0x0972
|  |  | 反转 | 371 | 0x173 |  | 0x0973
|  | DJ3 | 正转 | 372 | 0x174 |  | 0x0974
|  |  | 反转 | 373 | 0x175 |  | 0x0975
|  | DJ4 | 正转 | 374 | 0x176 |  | 0x0976
|  |  | 反转 | 375 | 0x177 |  | 0x0977
|  | DJ5 | 正转 | 376 | 0x178 |  | 0x0978
|  |  | 反转 | 377 | 0x179 |  | 0x0979
|  | DJ6 | 正转 | 378 | 0x17A |  | 0x097A
|  |  | 反转 | 379 | 0x17B |  | 0x097B
|  | DJ7 | 正转 | 380 | 0x17C |  | 0x097C
|  |  | 反转 | 381 | 0x17D |  | 0x097D
|  | DJ8 | 正转 | 382 | 0x17E |  | 0x097E
|  |  | 反转 | 383 | 0x17F |  | 0x097F
|  | DJ9 | 正转 | 384 | 0x180 |  | 0x0980
|  |  | 反转 | 385 | 0x181 |  | 0x0981
|  | DJ10 | 正转 | 386 | 0x182 |  | 0x0982
|  |  | 反转 | 387 | 0x183 |  | 0x0983
|  | DJ11 | 正转 | 388 | 0x184 |  | 0x0984
|  |  | 反转 | 389 | 0x185 |  | 0x0985
|  | DJ12 | 正转 | 390 | 0x186 |  | 0x0986
|  |  | 反转 | 391 | 0x187 |  | 0x0987
|  | DJ13 | 正转 | 392 | 0x188 |  | 0x0988
|  |  | 反转 | 393 | 0x189 |  | 0x0989
|  | DJ14 | 正转 | 394 | 0x18A |  | 0x098A
|  |  | 反转 | 395 | 0x18B |  | 0x098B
|  | DJ15 | 正转 | 396 | 0x18C |  | 0x098C
|  |  | 反转 | 397 | 0x18D |  | 0x098D
|  | DJ16 | 正转 | 398 | 0x18E |  | 0x098E
|  |  | 反转 | 399 | 0x18F |  | 0x098F
|  | DJ1 | 暂停 | 400 | 0x190 |  | 0x0990
|  | DJ2 | 暂停 | 401 | 0x191 |  | 0x0991
|  | DJ3 | 暂停 | 402 | 0x192 |  | 0x0992
|  | DJ4 | 暂停 | 403 | 0x193 |  | 0x0993
|  | DJ5 | 暂停 | 404 | 0x194 |  | 0x0994
|  | DJ6 | 暂停 | 405 | 0x195 |  | 0x0995
|  | DJ7 | 暂停 | 406 | 0x196 |  | 0x0996
|  | DJ8 | 暂停 | 407 | 0x197 |  | 0x0997
|  | DJ9 | 暂停 | 408 | 0x198 |  | 0x0998
|  | DJ10 | 暂停 | 409 | 0x199 |  | 0x0999
|  | DJ11 | 暂停 | 410 | 0x19A |  | 0x099A
|  | DJ12 | 暂停 | 411 | 0x19B |  | 0x099B
|  | DJ13 | 暂停 | 412 | 0x19C |  | 0x099C
|  | DJ14 | 暂停 | 413 | 0x19D |  | 0x099D
|  | DJ15 | 暂停 | 414 | 0x19E |  | 0x099E
|  | DJ16 | 暂停 | 415 | 0x19F |  | 0x099F
|  |  | 电机急停 |  | 0x1A0 |  | 0x09A0

## modbus命令
进料站
| 消息号 |  | modbus标识 |  | 长度 |  | 站号 | 功能码 | 起始地址 |  | 读取数据长度
| data[0] | data[1] | data[2] | data[3] | data[4] | data[5] | data[6] | data[7] | data[8] | data[9] | data[10] | data[11]
读取GD | 0x01 | 0x00 | 0x00 | 0x00 | 0x00 | 0x06 | 0x01 | 0x01 | 0x00 | 0x00 | 0x00 | 0x11
读取qg | 0x02 | 0x00 | 0x00 | 0x00 | 0x00 | 0x06 | 0x01 | 0x01 | 0x00 | 0x12 | 0x00 | 0x20
读取dj | 0x03 | 0x00 | 0x00 | 0x00 | 0x00 | 0x06 | 0x01 | 0x01 | 0x00 | 0x32 | 0x00 | 0x08
气缸伸 | 0x00 | 0x00 | 0x00 | 0x00 | 0x00 | 0x06 | 0x01 | 0x05 | 0x00 | 0x12 | 0xff | 0x00
气缸缩 | 0x00 | 0x00 | 0x00 | 0x00 | 0x00 | 0x06 | 0x01 | 0x05 | 0x00 | 0x12 | 0x00 | 0x00
读取GD | 0x01 | 0x00 | 0x00 | 0x00 | 0x00 | 0x06 | 0x02 | 0x01 | 0x00 | 0x3a | 0x00 | 0x08
读取qg | 0x02 | 0x00 | 0x00 | 0x00 | 0x00 | 0x06 | 0x02 | 0x01 | 0x00 | 0x3e | 0x00 | 0x14
读取dj | 0x03 | 0x00 | 0x00 | 0x00 | 0x00 | 0x06 | 0x02 | 0x01 | 0x00 | 0x52 | 0x00 | 0x04
进料站至测前缓冲 | 0x01 | 0x00 | 0x00 | 0x00 | 0x00 | 0x06 | 0x01 | 0x01 | 0x08 | 0x01 | 0x00 | 0x55
测量站至成品站 | 0x04 | 0x00 | 0x00 | 0x00 | 0x00 | 0x06 | 0x03 | 0x01 | 0x08 | 0x56 | 0x00 | 0x80
电机故障 | 0x05 | 0x00 | 0x00 | 0x00 | 0x00 | 0x06 | 0x04 | 0x01 | 0x08 | 0xf6 | 0x00 | 0x10
伺服on和off | 0x02 | 0x00 | 0x00 | 0x00 | 0x00 | 0x06 | 0x02 | 0x01 | 0x08 | 0xd6 | 0x00 | 0x20
读取气缸35和33 | 0x03 | 0x00 | 0x00 | 0x00 | 0x00 | 0x06 | 0x05 | 0x01 | 0x09 | 0x16 | 0x00 | 0x08