## IO地址分配
站号 | 类别 | 编号 |  | R线圈地址 |  | PLC地址 | 10进制表示
清洗盒进料站 | 光电开关 | GD1 |  | 0001 | 1 | 0801 | 2049 | 1 | 1
|  | GD2 |  | 0002 | 2 | 0802 | 2050 | 2
|  | GD3 |  | 0003 | 3 | 0803 | 2051 | 3
|  | GD4 |  | 0004 | 4 | 0804 | 2052
|  | GD5 |  | 0005 | 5 | 0805 | 2053
|  | GD6 |  | 0006 | 6 | 0806 | 2054
|  | GD7 |  | 0007 | 7 | 0807 | 2055
|  | GD8 |  | 0008 | 8 | 0808 | 2056
|  | GD9 |  | 0009 | 9 | 0809 | 2057 |  | 2
|  | GD10 |  | 000A | 10 | 080A | 2058
|  | GD11 |  | 000B | 11 | 080B | 2059
|  | GD12 |  | 000C | 12 | 080C | 2060
|  | GD13 |  | 000D | 13 | 080D | 2061
|  | GD14 |  | 000E | 14 | 080E | 2062
|  | GD15 |  | 000F | 15 | 080F | 2063
|  | GD16 |  | 0010 | 16 | 0810 | 2064
|  | GD17 |  | 0011 | 17 | 0811 | 2065 |  | 3
| 气缸 | QG1(OUT) | DC1-1 | 0012 | 18 | 0812 | 2066
|  |  | DC1-2 | 0013 | 19 | 0813 | 2067
|  | QG2(OUT) | DC2-1 | 0014 | 20 | 0814 | 2068
|  |  | DC2-2 | 0015 | 21 | 0815 | 2069
|  | QG3(OUT) | DC3-1 | 0016 | 22 | 0816 | 2070
|  |  | DC3-2 | 0017 | 23 | 0817 | 2071
|  | QG4(OUT) | DC4-1 | 0018 | 24 | 0818 | 2072
|  |  | DC4-2 | 0019 | 25 | 0819 | 2073 |  | 4
|  | QG5(OUT) | DC5-1 | 001A | 26 | 081A | 2074
|  |  | DC5-2 | 001B | 27 | 081B | 2075
|  | QG6(OUT) | DC6-1 | 001C | 28 | 081C | 2076
|  |  | DC6-2 | 001D | 29 | 081D | 2077
|  | QG7(OUT) | DC7-1 | 001E | 30 | 081E | 2078
|  |  | DC7-2 | 001F | 31 | 081F | 2079
|  | QG8(OUT) | DC8-1 | 0020 | 32 | 0820 | 2080
|  |  | DC8-2 | 0021 | 33 | 0821 | 2081 |  | 5
|  | QG1(IN) | CX1-1 | 0022 | 34 | 0822 | 2082
|  |  | CX1-2 | 0023 | 35 | 0823 | 2083
|  | QG2(IN) | CX2-1 | 0024 | 36 | 0824 | 2084
|  |  | CX2-2 | 0025 | 37 | 0825 | 2085
|  | QG3(IN) | CX3-1 | 0026 | 38 | 0826 | 2086
|  |  | CX3-2 | 0027 | 39 | 0827 | 2087
|  | QG4(IN) | CX4-1 | 0028 | 40 | 0828 | 2088
|  |  | CX4-2 | 0029 | 41 | 0829 | 2089 |  | 6
|  | QG5(IN) | CX5-1 | 002A | 42 | 082A | 2090
|  |  | CX5-2 | 002B | 43 | 082B | 2091
|  | QG6(IN) | CX6-1 | 002C | 44 | 082C | 2092
|  |  | CX6-2 | 002D | 45 | 082D | 2093
|  | QG7(IN) | CX7-1 | 002E | 46 | 082E | 2094
|  |  | CX7-2 | 002F | 47 | 082F | 2095
|  | QG8(IN) | CX8-1 | 0030 | 48 | 0830 | 2096
|  |  | CX8-2 | 0031 | 49 | 0831 | 2097 |  | 7
| 电机 | DJ1 | 正转 | 0032 | 50 | 0832 | 2098
|  |  | 反转 | 0033 | 51 | 0833 | 2099
|  | DJ2 | 正转 | 0034 | 52 | 0834 | 2100
|  |  | 反转 | 0035 | 53 | 0835 | 2101
|  | DJ3 | 正转 | 0036 | 54 | 0836 | 2102
|  |  | 反转 | 0037 | 55 | 0837 | 2103
|  | DJ4 | 正转 | 0038 | 56 | 0838 | 2104
|  |  | 反转 | 0039 | 57 | 0839 | 2105 |  | 8
测量前缓冲站 | 光电开关 | GD18 |  | 003A | 58 | 083A | 2106
|  | GD19 |  | 003B | 59 | 083B | 2107
|  | GD20 |  | 003C | 60 | 083C | 2108
|  | GD21 |  | 003D | 61 | 083D | 2109
| 气缸 | QG9(OUT) | DC9-1 | 003E | 62 | 083E | 2110
|  |  | DC9-2 | 003F | 63 | 083F | 2111
|  | QG10(OUT) | DC10-1 | 0040 | 64 | 0840 | 2112
|  |  | DC10-2 | 0041 | 65 | 0841 | 2113 |  | 9
|  | QG11(OUT) | DC11-1 | 0042 | 66 | 0842 | 2114
|  |  | DC11-2 | 0043 | 67 | 0843 | 2115
|  | QG12(OUT) | DC12-1 | 0044 | 68 | 0844 | 2116
|  |  | DC12-2 | 0045 | 69 | 0845 | 2117
|  | QG16(OUT) | DC16-1 | 0046 | 70 | 0846 | 2118
|  |  | DC16-2 | 0047 | 71 | 0847 | 2119
|  | QG9(IN) | CX9-1 | 0048 | 72 | 0848 | 2120
|  |  | CX9-2 | 0049 | 73 | 0849 | 2121 |  | 10
|  | QG10(IN) | CX10-1 | 004A | 74 | 084A | 2122
|  |  | CX10-2 | 004B | 75 | 084B | 2123
|  | QG11(IN) | CX11-1 | 004C | 76 | 084C | 2124
|  |  | CX11-2 | 004D | 77 | 084D | 2125
|  | QG12(IN) | CX12-1 | 004E | 78 | 084E | 2126
|  |  | CX12-2 | 004F | 79 | 084F | 2127
|  | QG16(IN) | CX16-1 | 0050 | 80 | 0850 | 2128
|  |  | CX16-2 | 0051 | 81 | 0851 | 2129 |  | 11
| 电机 | DJ5 | 正转 | 0052 | 82 | 0852 | 2130
|  |  | 反转 | 0053 | 83 | 0853 | 2131
|  | DJ6 | 正转 | 0054 | 84 | 0854 | 2132
|  |  | 反转 | 0055 | 85 | 0855 | 2133
测量站 | 光电开关 | GD22 |  | 0056 | 86 | 0856 | 2134
|  | GD23 |  | 0057 | 87 | 0857 | 2135
| 气缸 | QG13-1(OUT) | DC13-1-1 | 0058 | 88 | 0858 | 2136
|  |  | DC13-1-2 | 0059 | 89 | 0859 | 2137 |  | 12
|  | QG13-2(OUT) | DC13-2-1 | 005A | 90 | 085A | 2138
|  |  | DC13-2-2 | 005B | 91 | 085B | 2139
|  | QG14(OUT) | DC14-1 | 005C | 92 | 085C | 2140
|  |  | DC14-2 | 005D | 93 | 085D | 2141
|  | QG15(OUT) | DC15-1 | 005E | 94 | 085E | 2142
|  |  | DC15-2 | 005F | 95 | 085F | 2143
|  | QG13-1(IN) | CX13-1-1 | 0060 | 96 | 0860 | 2144
|  |  | CX13-1-2 | 0061 | 97 | 0861 | 2145 |  | 13
|  | QG13-2(IN) | CX13-2-1 | 0062 | 98 | 0862 | 2146
|  |  | CX13-2-2 | 0063 | 99 | 0863 | 2147
|  | QG14(IN) | CX14-1 | 0064 | 100 | 0864 | 2148
|  |  | CX14-2 | 0065 | 101 | 0865 | 2149
|  | QG14(IN) | CX15-1 | 0066 | 102 | 0866 | 2150
|  |  | CX15-2 | 0067 | 103 | 0867 | 2151
| 电机 | DJ7 | 正转 | 0068 | 104 | 0868 | 2152
|  |  | 反转 | 0069 | 105 | 0869 | 2153 |  | 14
|  | DJ8 | 正转 | 006A | 106 | 086A | 2154
|  |  | 反转 | 006B | 107 | 086B | 2155
修改部分
| 电机 | DJ1 | ON | 006C | 108 | 086C | 2156
|  | DJ2 | ON | 006D | 109 | 086D | 2157
|  | DJ3 | ON | 006E | 110 | 086E | 2158
|  | DJ4 | ON | 006F | 111 | 086F | 2159
|  | DJ5 | ON | 0070 | 112 | 0870 | 2160 |  |  | 1
|  | DJ6 | ON | 0071 | 113 | 0871 | 2161 |  | 15 | 2
|  | DJ7 | ON | 0072 | 114 | 0872 | 2162 |  |  | 3
|  | DJ8 | ON | 0073 | 115 | 0873 | 2163 |  |  | 4
| 电机 | DJ1 | OFF | 0074 | 116 | 0874 | 2164 |  |  | 5
|  | DJ2 | OFF | 0075 | 117 | 0875 | 2165 |  |  | 6
| 电机 | DJ3 | OFF | 0076 | 118 | 0876 | 2166 |  |  | 7
|  | DJ4 | OFF | 0077 | 119 | 0877 | 2167 |  |  | 8
|  | DJ5 | OFF | 0078 | 120 | 0878 | 2168 |  |  | 1
|  | DJ6 | OFF | 0079 | 121 | 0879 | 2169 |  | 16 | 2
| 电机 | DJ7 | OFF | 007A | 122 | 087A | 2170 |  |  | 3
|  | DJ8 | OFF | 007B | 123 | 087B | 2171 |  |  | 4
|  | DJ1 | 运行状态 | 007C | 124 | 087C | 2172 |  |  | 5
|  | DJ2 | 运行状态 | 007D | 125 | 087D | 2173 |  |  | 6
|  | DJ3 | 运行状态 | 007E | 126 | 087E | 2174 |  |  | 7
|  | DJ4 | 运行状态 | 007F | 127 | 087F | 2175 |  |  | 8
|  | DJ5 | 运行状态 | 0080 | 128 | 0880 | 2176
|  | DJ6 | 运行状态 | 0081 | 129 | 0881 | 2177 |  | 17
|  | DJ7 | 运行状态 | 0082 | 130 | 0882 | 2178
|  | DJ8 | 运行状态 | 0083 | 131 | 0883 | 2179
|  | DJ1 | 清除报错 | 0084 | 132 | 0884 | 2180 |  | todu
|  | DJ2 | 清除报错 | 0085 | 133 | 0885 | 2181
|  | DJ3 | 清除报错 | 0086 | 134 | 0886 | 2182
|  | DJ4 | 清除报错 | 0087 | 135 | 0887 | 2183
|  | DJ5 | 清除报错 | 0088 | 136 | 0888 | 2184
|  | DJ6 | 清除报错 | 0089 | 137 | 0889 | 2185
|  | DJ7 | 清除报错 | 008A | 138 | 088A | 2186
|  | DJ8 | 清除报错 | 008B | 139 | 088B | 2187
|  | DJ1 | 清除警告 | 008C | 140 | 088C | 2188
|  | DJ2 | 清除警告 | 008D | 141 | 088D | 2189
|  | DJ3 | 清除警告 | 008E | 142 | 088E | 2190
|  | DJ4 | 清除警告 | 008F | 143 | 088F | 2191
|  | DJ5 | 清除警告 | 0090 | 144 | 0890 | 2192
|  | DJ6 | 清除警告 | 0091 | 145 | 0891 | 2193
|  | DJ7 | 清除警告 | 0092 | 146 | 0892 | 2194
|  | DJ8 | 清除警告 | 0093 | 147 | 0893 | 2195
|  | DJ1 | 存在 | 0094 | 148 | 0894 | 2196
|  | DJ2 | 存在 | 0095 | 149 | 0895 | 2197
|  | DJ3 | 存在 | 0096 | 150 | 0896 | 2198
|  | DJ4 | 存在 | 0097 | 151 | 0897 | 2199
|  | DJ5 | 存在 | 0098 | 152 | 0898 | 2200
|  | DJ6 | 存在 | 0099 | 153 | 0899 | 2201
|  | DJ7 | 存在 | 009A | 154 | 089A | 2202
|  | DJ8 | 存在 | 009B | 155 | 089B | 2203
|  | DJ1 | 故障 | 009C | 156 | 089C | 2204
|  | DJ2 | 故障 | 009D | 157 | 089D | 2205
|  | DJ3 | 故障 | 009E | 158 | 089E | 2206
|  | DJ4 | 故障 | 009F | 159 | 089F | 2207
|  | DJ5 | 故障 | 00A0 | 160 | 08A0 | 2208
|  | DJ6 | 故障 | 00A1 | 161 | 08A1 | 2209
|  | DJ7 | 故障 | 00A2 | 162 | 08A2 | 2210
|  | DJ8 | 故障 | 00A3 | 163 | 08A3 | 2211
|  |  |  | 00A4 | 164 | 08A4 | 2212
|  |  |  | 00A5 | 165 | 08A5 | 2213
|  |  |  | 00A6 | 166 | 08A6 | 2214
|  |  |  | 00A7 | 167 | 08A7 | 2215
|  |  |  | 00A8 | 168 | 08A8 | 2216
|  | 以下为控制 |  | 00A9 | 169 | 08A9 | 2217
|  | PLC1伺服 | 电机伺服ON | 00AA | 170 | 08AA | 2218
|  |  | 电机伺服OFF | 00AB | 171 | 08AB | 2219
|  | DJ1 | 正转 | 00AC | 172 | 08AC | 2220
|  |  | 反转 | 00AD | 173 | 08AD | 2221
|  | DJ2 | 正转 | 00AE | 174 | 08AE | 2222
|  |  | 反转 | 00AF | 175 | 08AF | 2223
|  | DJ3 | 正转 | 00B0 | 176 | 08B0 | 2224
|  |  | 反转 | 00B1 | 177 | 08B1 | 2225
|  | DJ4 | 正转 | 00B2 | 178 | 08B2 | 2226
|  |  | 反转 | 00B3 | 179 | 08B3 | 2227
|  | DJ5 | 正转 | 00B4 | 180 | 08B4 | 2228
|  |  | 反转 | 00B5 | 181 | 08B5 | 2229
|  | DJ6 | 正转 | 00B6 | 182 | 08B6 | 2230
|  |  | 反转 | 00B7 | 183 | 08B7 | 2231
|  | DJ7 | 正转 | 00B8 | 184 | 08B8 | 2232
|  |  | 反转 | 00B9 | 185 | 08B9 | 2233
|  | DJ8 | 正转 | 00BA | 186 | 08BA | 2234
|  |  | 反转 | 00BB | 187 | 08BB | 2235
|  | DJ1 | 暂停 | 00BC | 188 | 08BC | 2236
|  | DJ2 | 暂停 | 00BD | 189 | 08BD | 2237
|  | DJ3 | 暂停 | 00BE | 190 | 08BE | 2238
|  | DJ4 | 暂停 | 00BF | 191 | 08BF | 2239
|  | DJ5 | 暂停 | 00C0 | 192 | 08C0 | 2240
|  | DJ6 | 暂停 | 00C1 | 193 | 08C1 | 2241
|  | DJ7 | 暂停 | 00C2 | 194 | 08C2 | 2242
|  | DJ8 | 暂停 | 00C3 | 195 | 08C3 | 2243
|  |  | 电机急停 | 00C4 | 196 | 08C4 | 2244
| todu | DJ1 | 警告信息 | 00C5 | 197 | 08C5 | 2245
|  | DJ2 | 警告信息 | 00C6 | 198 | 08C6 | 2246
|  | DJ3 | 警告信息 | 00C7 | 199 | 08C7 | 2247
|  | DJ4 | 警告信息 | 00C8 | 200 | 08C8 | 2248
|  | DJ5 | 警告信息 | 00C9 | 201 | 08C9 | 2249
|  | DJ6 | 警告信息 | 00CA | 202 | 08CA | 2250
|  | DJ7 | 警告信息 | 00CB | 203 | 08CB | 2251
|  | DJ8 | 警告信息 | 00CC | 204 | 08CC | 2252
|  |  | 每盒完成信号 |  | 503 | 09F7 | 2551
|  |  | 两盒完成信号 |  | 508 | 09FC | 2556
|  |  | 第一盒状态 |  | 506 |  | 2554
|  |  | 第二盒状态 |  | 507 |  | 2555
|  |  | 抽检信号 |  | 509 |  | 2557
|  |  | 第一个plc错误清 |  | 784 |  | 2832
|  |  | 第一个plc警告清 |  | 785 |  | 2833
|  |  | 通知plc两盒读取完成 |  | 510 |  | 2558
|  |  | 清除凸轮异常 |  | 242 |  | 2290
PLC2
补料站 | 光电开关 | GD24 |  | 006C | 108 | 086C | 2156
|  | GD25 |  | 006D | 109 | 086D | 2157
|  | QG18(OUT) | DC18-1 | 006E | 110 | 086E | 2158 | 2
|  |  | DC18-2 | 006F | 111 | 086F | 2159
|  | QG17-1(OUT) | DC17-1-1 | 0070 | 112 | 0870 | 2160
|  |  | DC17-1-2 | 0071 | 113 | 0871 | 2161
|  | QG17-2(OUT) | CDC17-2-1 | 0072 | 114 | 0872 | 2162
|  |  | CDC17-2-2 | 0073 | 115 | 0873 | 2163
|  | QG19(OUT) | DC19-1 | 0074 | 116 | 0874 | 2164
|  |  | DC19-2 | 0075 | 117 | 0875 | 2165
|  | QG35(OUT) | DC35-1 | 00D6 | 214 | 08D6 | 2262
|  |  | DC35-2 | 00D7 | 215 | 08D7 | 2263
|  | QG18(IN) | CX18-1 | 0076 | 118 | 0876 | 2166 | 3
|  |  | CX18-2 | 0077 | 119 | 0877 | 2167
|  | QG17-1(IN) | CX17-1-1 | 0078 | 120 | 0878 | 2168
|  |  | CX17-1-2 | 0079 | 121 | 0879 | 2169
|  | QG17-2(IN) | CX17-2-1 | 007A | 122 | 087A | 2170
|  |  | CX17-2-2 | 007B | 123 | 087B | 2171
|  | QG19(IN) | CX19-1 | 007C | 124 | 087C | 2172
|  |  | CX19-2 | 007D | 125 | 087D | 2173
|  | QG35(IN) | CX35-1 | 00D8 | 216 | 08D8 | 2264
|  |  | CX35-2 | 00D9 | 217 | 08D9 | 2265
| 电机 | DJ9 | 正转 | 007E | 126 | 087E | 2174 | 4
|  |  | 反转 | 007F | 127 | 087F | 2175
测量后缓冲站 | 光电开关 | GD27 |  | 0080 | 128 | 0880 | 2176
|  | GD26 |  | 0081 | 129 | 0881 | 2177
|  | GD28 |  | 0082 | 130 | 0882 | 2178
|  | GD29 |  | 0083 | 131 | 0883 | 2179
| 气缸 | QG20(OUT) | DC20-1 | 0084 | 132 | 0884 | 2180
|  |  | DC20-2 | 0085 | 133 | 0885 | 2181
|  | QG21(OUT) | DC21-1 | 0086 | 134 | 0886 | 2182 | 5
|  |  | DC21-2 | 0087 | 135 | 0887 | 2183
|  | QG22(OUT) | DC22-1 | 0088 | 136 | 0888 | 2184
|  |  | DC22-2 | 0089 | 137 | 0889 | 2185
|  | QG23(OUT) | DC23-1 | 008A | 138 | 088A | 2186
|  |  | DC23-2 | 008B | 139 | 088B | 2187
|  | QG34(OUT) | DC34-1 | 008C | 140 | 088C | 2188
|  |  | DC34-2 | 008D | 141 | 088D | 2189
|  | QG20(IN) | CX20-1 | 008E | 142 | 088E | 2190 | 6
|  |  | CX20-2 | 008F | 143 | 088F | 2191
|  | QG21(IN) | CX21-1 | 0090 | 144 | 0890 | 2192
|  |  | CX21-2 | 0091 | 145 | 0891 | 2193
|  | QG22(IN) | CX22-1 | 0092 | 146 | 0892 | 2194
|  |  | CX22-2 | 0093 | 147 | 0893 | 2195
|  | QG23(IN) | CX23-1 | 0094 | 148 | 0894 | 2196
|  |  | CX23-2 | 0095 | 149 | 0895 | 2197
|  | QG34(IN) | CX34-1 | 0096 | 150 | 0896 | 2198 | 7
|  |  | CX34-2 | 0097 | 151 | 0897 | 2199
| 电机 | DJ10 | 正转 | 0098 | 152 | 0898 | 2200
|  |  | 反转 | 0099 | 153 | 0899 | 2201
|  | DJ11 | 正转 | 009A | 154 | 089A | 2202
|  |  | 反转 | 009B | 155 | 089B | 2203
倒盒站 | 光电开关 | GD30 |  | 009C | 156 | 089C | 2204
|  | GD31 |  | 009D | 157 | 089D | 2205
| 气缸 | QG24-1(OUT) | DC24-1-1 | 009E | 158 | 089E | 2206 | 8
|  |  | DC24-1-2 | 009F | 159 | 089F | 2207
|  | QG24-2(OUT) | DC24-2-1 | 00A0 | 160 | 08A0 | 2208
|  |  | DC24-2-2 | 00A1 | 161 | 08A1 | 2209
|  | QG25(OUT) | DC25-1 | 00A2 | 162 | 08A2 | 2210
|  |  | DC25-2 | 00A3 | 163 | 08A3 | 2211
|  | QG27(OUT) | DC27-1 | 00A4 | 164 | 08A4 | 2212
|  |  | DC27-2 | 00A5 | 165 | 08A5 | 2213
|  | QG26-1(OUT) | DC26-1-1 | 00A6 | 166 | 08A6 | 2214 | 9
|  |  | DC26-1-2 | 00A7 | 167 | 08A7 | 2215
|  | QG26-2(OUT) | DC26-2-1 | 00A8 | 168 | 08A8 | 2216
|  |  | DC26-2-2 | 00A9 | 169 | 08A9 | 2217
|  | QG32(OUT) | DC32-1 | 00AA | 170 | 08AA | 2218
|  |  | DC32-2 | 00AB | 171 | 08AB | 2219
|  | QG33(OUT) | DC33-1 | 00DA | 218 | 08DA | 2266
|  |  | DC33-2 | 00DB | 219 | 08DB | 2267
|  | QG24-1(IN) | CX24-1-1 | 00AC | 172 | 08AC | 2220
|  |  | CX24-1-2 | 00AD | 173 | 08AD | 2221
|  | QG24-2(IN) | CX24-2-1 | 00AE | 174 | 08AE | 2222 | 10
|  |  | CX24-2-2 | 00AF | 175 | 08AF | 2223
|  | QG25(IN)) | CX25-1 | 00B0 | 176 | 08B0 | 2224
|  |  | CX25-2 | 00B1 | 177 | 08B1 | 2225
|  | QG27(IN) | CX27-1 | 00B2 | 178 | 08B2 | 2226
|  |  | CX27-2 | 00B3 | 179 | 08B3 | 2227
|  | QG26-1(IN) | CX26-1-1 | 00B4 | 180 | 08B4 | 2228
|  |  | CX26-1-2 | 00B5 | 181 | 08B5 | 2229
|  | QG26-2(IN) | CX26-2-1 | 00B6 | 182 | 08B6 | 2230 | 11
|  |  | CX26-2-2 | 00B7 | 183 | 08B7 | 2231
|  | QG32(IN) | CX32-1 | 00B8 | 184 | 08B8 | 2232
|  |  | CX32-2 | 00B9 | 185 | 08B9 | 2233
|  | QG33(IN) | CX33-1 | 00DC | 220 | 08DC | 2268
|  |  | CX33-2 | 00DD | 221 | 08DD | 2269
| 电机 | DJ12 | 正转 | 00BA | 186 | 08BA | 2234
|  |  | 反转 | 00BB | 187 | 08BB | 2235
|  | DJ13 | 正转 | 00BC | 188 | 08BC | 2236
|  |  | 反转 | 00BD | 189 | 08BD | 2237
成品站 | 光电开关 | GD32 |  | 00BE | 190 | 08BE | 2238 | 12
|  | GD33 |  | 00BF | 191 | 08BF | 2239
|  | GD34 |  | 00C0 | 192 | 08C0 | 2240
|  | GD35 |  | 00C1 | 193 | 08C1 | 2241
|  | GD36 |  | 00C2 | 194 | 08C2 | 2242
|  | GD37 |  | 00C3 | 195 | 08C3 | 2243
| 气缸 | QG28(OUT) | DC28-1 | 00C4 | 196 | 08C4 | 2244
|  |  | DC28-2 | 00C5 | 197 | 08C5 | 2245
|  | QG29(OUT) | DC29-1 | 00C6 | 198 | 08C6 | 2246 | 13
|  |  | DC29-2 | 00C7 | 199 | 08C7 | 2247
|  | QG30(OUT) | DC30-1 | 00C8 | 200 | 08C8 | 2248
|  |  | DC30-2 | 00C9 | 201 | 08C9 | 2249
|  | QG28(IN) | CX28-1 | 00CA | 202 | 08CA | 2250
|  |  | CX28-2 | 00CB | 203 | 08CB | 2251
|  | QG29(IN) | CX29-1 | 00CC | 204 | 08CC | 2252
|  |  | CX29-2 | 00CD | 205 | 08CD | 2253
|  | QG30(IN) | CX30-1 | 00CE | 206 | 08CE | 2254 | 14
|  |  | CX30-2 | 00CF | 207 | 08CF | 2255
| 电机 | DJ14 | 正转 | 00D0 | 208 | 08D0 | 2256
|  |  | 反转 | 00D1 | 209 | 08D1 | 2257
|  | DJ15 | 正转 | 00D2 | 210 | 08D2 | 2258
|  |  | 反转 | 00D3 | 211 | 08D3 | 2259
|  | DJ16 | 正转 | 00D4 | 212 | 08D4 | 2260
|  |  | 反转 | 00D5 | 213 | 08D5 | 2261
新修改
读取异常
|  | QG35(OUT) | DC35-1 | 00D6 | 214 | 08D6 | 2262 | 15
|  |  | DC35-2 | 00D7 | 215 | 08D7 | 2263
|  | QG35(IN) | CX35-1 | 00D8 | 216 | 08D8 | 2264
|  |  | CX35-2 | 00D9 | 217 | 08D9 | 2265
|  | QG33(OUT) | DC33-1 | 00DA | 218 | 08DA | 2266
|  |  | DC33-2 | 00DB | 219 | 08DB | 2267
|  | QG33(IN) | CX33-1 | 00DC | 220 | 08DC | 2268
|  |  | CX33-2 | 00DD | 221 | 08DD | 2269
| 电机 | DJ9 | ON | 00DE | 222 | 08DE | 2270 | 16
|  | DJ10 | ON | 00DF | 223 | 08DF | 2271
|  | DJ11 | ON | 00E0 | 224 | 08E0 | 2272
|  | DJ12 | ON | 00E1 | 225 | 08E1 | 2273
| 电机 | DJ13 | ON | 00E2 | 226 | 08E2 | 2274
|  | DJ14 | ON | 00E3 | 227 | 08E3 | 2275
|  | DJ15 | ON | 00E4 | 228 | 08E4 | 2276
|  | DJ16 | ON | 00E5 | 229 | 08E5 | 2277
|  | DJ9 | OFF | 00E6 | 230 | 08E6 | 2278 | 17
|  | DJ10 | OFF | 00E7 | 231 | 08E7 | 2279
| 电机 | DJ11 | OFF | 00E8 | 232 | 08E8 | 2280
|  | DJ12 | OFF | 00E9 | 233 | 08E9 | 2281
|  | DJ13 | OFF | 00EA | 234 | 08EA | 2282
|  | DJ14 | OFF | 00EB | 235 | 08EB | 2283
|  | DJ15 | OFF | 00EC | 236 | 08EC | 2284
|  | DJ16 | OFF | 00ED | 237 | 08ED | 2285
|  | DJ9 | 运行状态 | 00EE | 238 | 08EE | 2286 | 18
|  | DJ10 | 运行状态 | 00EF | 239 | 08EF | 2287
| 做了修改 | DJ11 | 运行状态 | 0066 | 102 | 0866 | 2150
|  | DJ12 | 运行状态 | 0067 | 103 | 0867 | 2151
|  | DJ13 | 运行状态 | 0068 | 104 | 0868 | 2152
|  | DJ14 | 运行状态 | 0069 | 105 | 0869 | 2153
|  | DJ15 | 运行状态 | 006A | 106 | 086A | 2154
|  | DJ16 | 运行状态 | 006B | 107 | 086B | 2155
todu |  | DJ9 | 警告信息 | 00F6 | 246 | 08F6 | 2294
|  | DJ10 | 警告信息 | 00F7 | 247 | 08F7 | 2295
|  | DJ11 | 警告信息 | 00F8 | 248 | 08F8 | 2296
|  | DJ12 | 警告信息 | 00F9 | 249 | 08F9 | 2297
|  | DJ13 | 警告信息 | 00FA | 250 | 08FA | 2298
|  | DJ14 | 警告信息 | 00FB | 251 | 08FB | 2299
|  | DJ15 | 警告信息 | 00FC | 252 | 08FC | 2300
|  | DJ16 | 警告信息 | 00FD | 253 | 08FD | 2301
|  | DJ9 | 故障 | 00FE | 254 | 08FE | 2302
|  | DJ10 | 故障 | 00FF | 255 | 08FF | 2303
|  | DJ11 | 故障 | 0100 | 256 | 0900 | 2304
|  | DJ12 | 故障 | 0101 | 257 | 0901 | 2305
|  | DJ13 | 故障 | 0102 | 258 | 0902 | 2306
|  | DJ14 | 故障 | 0103 | 259 | 0903 | 2307
|  | DJ15 | 故障 | 0104 | 260 | 0904 | 2308
|  | DJ16 | 故障 | 0105 | 261 | 0905 | 2309
|  | DJ9 | 存在 | 0106 | 262 | 0906 | 2310
|  | DJ10 | 存在 | 0107 | 263 | 0907 | 2311
|  | DJ11 | 存在 | 0108 | 264 | 0908 | 2312
|  | DJ12 | 存在 | 0109 | 265 | 0909 | 2313
|  | DJ13 | 存在 | 010A | 266 | 090A | 2314
|  | DJ14 | 存在 | 010B | 267 | 090B | 2315
|  | DJ15 | 存在 | 010C | 268 | 090C | 2316
|  | DJ16 | 存在 | 010D | 269 | 090D | 2317
|  |  |  | 010E | 270 | 090E | 2318
|  |  |  | 010F | 271 | 090F | 2319
|  |  |  | 0110 | 272 | 0910 | 2320
|  |  |  | 0111 | 273 | 0911 | 2321
|  |  |  | 0112 | 274 | 0912 | 2322
|  |  |  | 0113 | 275 | 0913 | 2323
|  |  |  | 0114 | 276 | 0914 | 2324
|  |  |  | 0115 | 277 | 0915 | 2325 |  |  | 2
|  |  |  | 0116 | 278 | 0916 | 2326
|  |  |  | 0117 | 279 | 0917 | 2327
|  |  |  | 0118 | 280 | 0918 | 2328
|  |  |  | 0119 | 281 | 0919 | 2329
|  |  |  | 011A | 282 | 091A | 2330
|  |  |  | 011B | 283 | 091B | 2331
|  |  |  | 011C | 284 | 091C | 2332
|  | PLC2伺服 | 电机伺服ON | 011D | 285 | 091D | 2333
|  |  | 电机伺服OFF | 011E | 286 | 091E | 2334
|  | DJ9 | 正转 | 011F | 287 | 091F | 2335 |  |  | 3
|  |  | 反转 | 0120 | 288 | 0920 | 2336
|  | DJ10 | 正转 | 0121 | 289 | 0921 | 2337
|  |  | 反转 | 0122 | 290 | 0922 | 2338
|  | DJ11 | 正转 | 0123 | 291 | 0923 | 2339
|  |  | 反转 | 0124 | 292 | 0924 | 2340
|  | DJ12 | 正转 | 0125 | 293 | 0925 | 2341
|  |  | 反转 | 0126 | 294 | 0926 | 2342
|  | DJ13 | 正转 | 0127 | 295 | 0927 | 2343
|  |  | 反转 | 0128 | 296 | 0928 | 2344
|  | DJ14 | 正转 | 0129 | 297 | 0929 | 2345
|  |  | 反转 | 012A | 298 | 092A | 2346
|  | DJ15 | 正转 | 012B | 299 | 092B | 2347
|  |  | 反转 | 012C | 300 | 092C | 2348
|  | DJ16 | 正转 | 012D | 301 | 092D | 2349
|  |  | 反转 | 012E | 302 | 092E | 2350
|  | DJ9 | 暂停 | 012F | 303 | 092F | 2351
|  | DJ10 | 暂停 | 0130 | 304 | 0930 | 2352
|  | DJ11 | 暂停 | 0131 | 305 | 0931 | 2353
|  | DJ12 | 暂停 | 0132 | 306 | 0932 | 2354
|  | DJ13 | 暂停 | 0133 | 307 | 0933 | 2355
|  | DJ14 | 暂停 | 0134 | 308 | 0934 | 2356
|  | DJ15 | 暂停 | 0135 | 309 | 0935 | 2357
|  | DJ16 | 暂停 | 0136 | 310 | 0936 | 2358
|  |  | 电机急停 | 0137 | 311 | 0937 | 2359
新添加 |  | 补料站电缸 | 启动计算 | 0138 | 312 | 0938 | 2360
|  | 补料站电缸 | 启动运动 | 0139 | 313 | 0939 | 2361
|  |  |  | 013A | 314 | 093A | 2362
|  |  |  | 013B | 315 | 093B | 2363
|  |  |  | 013C | 316 | 093C | 2364
|  |  |  | 013D | 317 | 093D | 2365
|  |  |  | 013E | 318 | 093E | 2366
|  |  |  | 013F | 319 | 093F | 2367
todu |  | DJ9 | 错误清除 | 0140 | 320 | 0940 | 2368
|  | DJ10 | 错误清除 | 0141 | 321 | 0941 | 2369
|  | DJ11 | 错误清除 | 0142 | 322 | 0942 | 2370
|  | DJ12 | 错误清除 | 0143 | 323 | 0943 | 2371
|  | DJ13 | 错误清除 | 0144 | 324 | 0944 | 2372
|  | DJ14 | 错误清除 | 0145 | 325 | 0945 | 2373
|  | DJ15 | 错误清除 | 0146 | 326 | 0946 | 2374
|  | DJ16 | 错误清除 | 0147 | 327 | 0947 | 2375
|  | DJ9 | 警告清除 | 0148 | 328 | 0948 | 2376
|  | DJ10 | 警告清除 | 0149 | 329 | 0949 | 2377
|  | DJ11 | 警告清除 | 014A | 330 | 094A | 2378
|  | DJ12 | 警告清除 | 014B | 331 | 094B | 2379
|  | DJ13 | 警告清除 | 014C | 332 | 094C | 2380
|  | DJ14 | 警告清除 | 014D | 333 | 094D | 2381
|  | DJ15 | 警告清除 | 014E | 334 | 094E | 2382
|  | DJ16 | 警告清除 | 014F | 335 | 094F | 2383
|  |  | 开始补料 |  | 562 |  | 2610
[5 empty] | 732 |  | 2780
|  |  | 出空盒满 |  | 499 |  | 2477
|  |  | 出成品盒满 |  | 500 |  | 2478
|  |  | 进成品盒空 |  | 501 |  | 2479

## modbus命令
进料站
| 消息号 |  | modbus标识 |  | 长度 |  | 站号 | 功能码 | 起始地址 |  | 读取数据长度
| data[0] | data[1] | data[2] | data[3] | data[4] | data[5] | data[6] | data[7] | data[8] | data[9] | data[10] | data[11]
读取GD | 0x01 | 0x00 | 0x00 | 0x00 | 0x00 | 0x06 | 0x01 | 0x01 | 0x00 | 0x00 | 0x00 | 0x11
读取qg | 0x02 | 0x00 | 0x00 | 0x00 | 0x00 | 0x06 | 0x01 | 0x01 | 0x00 | 0x12 | 0x00 | 0x20
读取dj | 0x03 | 0x00 | 0x00 | 0x00 | 0x00 | 0x06 | 0x01 | 0x01 | 0x00 | 0x32 | 0x00 | 0x08
气缸伸 | 0x00 | 0x00 | 0x00 | 0x00 | 0x00 | 0x06 | 0x01 | 0x05 | 0x00 | 0x12 | 0xff | 0x00
气缸缩 | 0x00 | 0x00 | 0x00 | 0x00 | 0x00 | 0x06 | 0x01 | 0x05 | 0x00 | 0x12 | 0x00 | 0x00
读取GD | 0x01 | 0x00 | 0x00 | 0x00 | 0x00 | 0x06 | 0x02 | 0x01 | 0x00 | 0x3a | 0x00 | 0x08
读取qg | 0x02 | 0x00 | 0x00 | 0x00 | 0x00 | 0x06 | 0x02 | 0x01 | 0x00 | 0x3e | 0x00 | 0x14
读取dj | 0x03 | 0x00 | 0x00 | 0x00 | 0x00 | 0x06 | 0x02 | 0x01 | 0x00 | 0x52 | 0x00 | 0x04
进料站至测前缓冲 | 0x01 | 0x00 | 0x00 | 0x00 | 0x00 | 0x06 | 0x01 | 0x01 | 0x08 | 0x01 | 0x00 | 0x55
测量站至成品站 | 0x04 | 0x00 | 0x00 | 0x00 | 0x00 | 0x06 | 0x03 | 0x01 | 0x08 | 0x56 | 0x00 | 0x80
电机故障 | 0x05 | 0x00 | 0x00 | 0x00 | 0x00 | 0x06 | 0x04 | 0x01 | 0x08 | 0xf6 | 0x00 | 0x10
伺服on和off | 0x02 | 0x00 | 0x00 | 0x00 | 0x00 | 0x06 | 0x02 | 0x01 | 0x08 | 0xd6 | 0x00 | 0x20
读取气缸35和33 | 0x03 | 0x00 | 0x00 | 0x00 | 0x00 | 0x06 | 0x05 | 0x01 | 0x09 | 0x16 | 0x00 | 0x08